## PROPOSTA
Item | Descrição | Und | Quant. | Valor Unit | Valor Unit com BDI |  |  | Total
[5 empty] | M. O. | MAT. | Total | M. O. | MAT. | Total
1 | ADMINISTRAÇÂO E INSTALAÇÔES DE OBRA
1.1 | Administração de local de obra simples | % | 100
1.2 | PLACA DE OBRA EM CHAPA DE ACO GALVANIZADO | m² | 6
1.3 | MOBILIZAÇÂO DESMOBILIZAÇÂO | % | 100
1.4 | EXECUÇÃO DE SANITÁRIO E VESTIÁRIO EM CANTEIRO DE OBRA EM CHAPA DE MADEIRA COMPENSADA, NÃO INCLUSO MOBILIÁRIO. AF_02/2016 | m² | 12
1.5 | EXECUÇÃO DE ALMOXARIFADO EM CANTEIRO DE OBRA EM CHAPA DE MADEIRA COMPENSADA, INCLUSO PRATELEIRAS. AF_02/2016 | m² | 12
2 | Ligações intra domicilicares de esgoto
2.1 | DESTAMPONAMENTO DE LIGAÇÃO DE ESGOTO C/ CONTORNO DE INTERFERÊNCIAS E REPAROS NA PAVIMENTAÇÃO | Unid. | 757
2.2 | LIGAÇÃO INTRADOMICILIAR SES ROSELÂNDIA | Unid. | 394
3 | Assentamento de rede e ramais
3.1 | ESCAVAÇÃO MECANIZADA DE VALA COM PROFUNDIDADE ATÉ 1,5 M (MÉDIA ENTRE MONTANTE E JUSANTE/UMA COMPOSIÇÃO POR TRECHO) COM RETROESCAVADEIRA (CAPACIDADE DA CAÇAMBA DA RETRO: 0,26 M3 / POTÊNCIA: 88 HP), LARGURA MENOR QUE 0,8 M, EM SOLO DE 1A CATEGORIA, LOCAISCOM BAIXO NÍVEL DE INTERFERÊNCIA. AF_01/2015 | m³ | 176.64
3.2 | REATERRO MECANIZADO DE VALA COM RETROESCAVADEIRA (CAPACIDADE DA CAÇAMBA DA RETRO: 0,26 M³ / POTÊNCIA: 88 HP), LARGURA ATÉ 0,8 M, PROFUNDIDADE ATÉ 1,5 M, COM SOLO DE 1ª CATEGORIA EM LOCAIS COM BAIXO NÍVEL DE INTERFERÊNCIA. AF_04/2016 | m³ | 115.65
3.3 | AREIA MEDIA - POSTO JAZIDA/FORNECEDOR (RETIRADO NA JAZIDA, SEM TRANSPORTE) | m³ | 200.39
3.4 | EXECUÇÃO E COMPACTAÇÃO DE BASE E OU SUB BASE COM BRITA GRADUADA SIMPLES - EXCLUSIVE CARGA E TRANSPORTE. AF_09/2017 | m³ | 59.04
3.5 | CARGA E DESCARGA MECANIZADAS DE ENTULHO EM CAMINHAO BASCULANTE 6 M3 | m³ | 523.26
3.6 | TRANSPORTE COM CAMINHÃO BASCULANTE DE 6 M3, EM VIA URBANA PAVIMENTADA, DMT ATÉ 30 KM (UNIDADE: M3XKM). AF_01/2018 | M3XKM | 5232.6
3.7 | ESGOTAMENTO COM MOTO-BOMBA AUTOESCOVANTE | H | 14.02
3.8 | TUBO DE PVC PARA REDE COLETORA DE ESGOTO DE PAREDE MACIÇA, DN 150 MM, JUNTA ELÁSTICA, INSTALADO EM LOCAL COM NÍVEL BAIXO DE INTERFERÊNCIAS - FORNECIMENTO E ASSENTAMENTO. AF_06/2015 | M | 192
3.9 | LIGAÇÃO DE RAMAL A REDE DN 150 | Unid. | 16
3.10 | (COMPOSIÇÃO REPRESENTATIVA) POÇO DE VISITA CIRCULAR PARA ESGOTO, EM CONCRETO PRÉ-MOLDADO, DIÂMETRO INTERNO = 1,0 M, PROFUNDIDADE ATÉ 1,50 M, EXCLUINDO TAMPÃO. AF_04/2018 | UM | 1
3.11 | TAMPA DE CONCRETO 1,20m x 1,20m COM TAMPÃO DN 600 | unid. | 1
3.12 | CAIXA DE CALÇADA EM CONCRETO h= 0,70 m DN 400, impermeabilizada | unid. | 42
3.13 | TUBO DE PVC PARA REDE COLETORA DE ESGOTO DE PAREDE MACIÇA, DN 100 MM, JUNTA ELÁSTICA, INSTALADO EM LOCAL COM NÍVEL BAIXO DE INTERFERÊNCIAS - FORNECIMENTO E ASSENTAMENTO. AF_06/2015 | M | 311.41
3.14 | MONTAGEM, CARGA, DESCARGA E TRANSPORTE DE INSPEÇÃO TUBULAR ATÉ DN 150 | unid. | 2
3.15 | ESCAVAÇÃO MANUAL DE VALA COM PROFUNDIDADE MENOR OU IGUAL A 1,30 M. AF_03/2016 | m³ | 87.19
3.16 | INSPEÇÃO TUBULAR COM TAMPÃO FºFº 30 X 30 CM | Unid. | 2
3.17 | REATERRO MANUAL DE VALAS COM COMPACTAÇÃO MECANIZADA. AF_04/2016 | m³ | 84.74
3.18 | LOCAÇÃO DE REDES DE ÁGUA OU DE ESGOTO | M | 192
3.19 | EXECUÇÃO DE PASSEIO (CALÇADA) OU PISO DE CONCRETO COM CONCRETO MOLDADO IN LOCO, FEITO EM OBRA, ACABAMENTO CONVENCIONAL, ESPESSURA 6 CM, ARMADO. AF_07/2016 | m² | 90.37
3.20 | CADASTRO DA OBRA | M | 503.41
3.21 | REMOÇÃO DE PLACAS E PILARETES DE CONCRETO, DE FORMA MANUAL, SEM REAPROVEITAMENTO. AF_12/2017 | m² | 90.37
3.22 | REVESTIMENTO CERÂMICO PARA PISO COM PLACAS TIPO ESMALTADA EXTRA DE DIMENSÕES 45X45 CM APLICADA EM AMBIENTES DE ÁREA MENOR QUE 5 M2. AF_06/2014 | m² | 22.79
3.23 | DEMOLIÇÃO DE REVESTIMENTO CERÂMICO, DE FORMA MANUAL, SEM REAPROVEITAMENTO. AF_12/2017 | m² | 22.79
3.24 | PLANTIO DE GRAMA SAO CARLOS EM LEIVAS | m² | 1.38
3.25 | RETIRADA DE GRAMA EM PLACAS | m² | 1.38
3.26 | PISO EM PEDRA ARDOSIA ASSENTADO SOBRE ARGAMASSA COLANTE REJUNTADO COM CIMENTO COMUM | m² | 3.14
3.27 | REMOÇÃO DE PAVIMENTO EM PLACAS | m² | 14.14
3.28 | RECOMPOSIÇÃO DE PLACAS IRREGULARES DE BASALTO | m² | 11
TOTAIS

## CRONOGRAMA
Cronograma de Evolução Fisica Financeira
Dias/mês | Percentual Executado | Financeiro
30 dias - 1º mês | 20%
60 dias - 2º mês | 30%
90 dias - 3º mês | 30%
120 dias - 4º mês | 20%
Totais | 100%