## Memória de Cálculo
Obra
REMANESCENTE TERRAPLENAGEM - PARTE 2
Memória de Cálculo
Item | Descrição | Und | Quant. | Memória de Cálculo
1 | TERRAPLENAGEM
1.1 | ESCAVAÇÃO HORIZONTAL EM SOLO DE 1A CATEGORIA COM TRATOR DE ESTEIRAS (100HP/LÂMINA: 2,19M3). AF_07/2020 | m³ | 13.155,93 | = Volume obtido com o levantamento topografico: Corte da parte alta até a cota 8,50 ( Na data do orçamento está na cota 9): 2059,93 m3 // Escavação da parte baixa remanescente : 4196,00 m3 Corte de escavação da parte alta , retirando o aterro antigo em 1 m : 7980,00 m3 obs: Foi descontado o volueme de 1080 m3 pois no terreno natural há um desnível entre a rua e o plato de 8,50 a ser atingido mas que não foi considerado no calculo no levantamento topográfico.
1.2 | EXECUÇÃO E COMPACTAÇÃO DE ATERRO COM SOLO PREDOMINANTEMENTE ARGILOSO - EXCLUSIVE SOLO, ESCAVAÇÃO, CARGA E TRANSPORTE. AF_11/2019 | m³ | 35.644,42 | = Volume obtido com levantamento topográfico: Aterro da parte alta, equivalente ao volume de terra retirado da parte alta: 7980 m3 Aterro da parte baixa até a cota 8,50 : 28744,42 m3 obs: Foi descontado o volueme de 1080 m3 pois no terreno natural há um desnível entre a rua e o plato de 8,50 a ser atingido mas que não foi considerado no calculo no levantamento topográfico.
1.3 | TRANSPORTE COM CAMINHÃO BASCULANTE DE 10 M³, EM VIA URBANA PAVIMENTADA, DMT 9,6km (UNIDADE: M3XKM). AF_07/2020 | M3XKM | 164186 | = Corresponde ao volume de transpotte necessário: Volume: Escavação * Empolamento ( 30%) * Distância (km) Empolamento: 30% Distância de transporte para o bota fora: 9,60 km ===================================================================== Volume: 13155,93 * 1,3* 9,60 = 164186,00 m3
1.4 | ARGILA OU BARRO PARA ATERRO/REATERRO | m³ | 35.644,42 | = Mesmo quantidade do volume de aterro compactado
1.5 | Enrocamento de pedra espalhada e compactada mecanicamente - pedra de mão comercial - fornecimento e assentamento | m³ | 1.068,0 | = Volume de rachao necessário para cobrir o talude no contorno do aterro. Comprimento Total : 267 m Area da Seção do Enroncamento : 4 m2 Volume = 267 * 4 =1068 m3
2 | REMOCAO DOS RESIDUOS SÓLIDOS
2.1 | CARGA, MANOBRA E DESCARGA DE ENTULHO EM CAMINHÃO BASCULANTE 14 M³ - CARGA COM ESCAVADEIRA HIDRÁULICA (CAÇAMBA DE 0,80 M³ / 111 HP) E DESCARGA LIVRE (UNIDADE: M3). AF_07/2020 | m³ | 950,0 | = = Volume estimado da Vegetação/Residuo acumulado e que foi retirada durante o processo de limpeza do terreno. Considerado um volume com as seguintes dimensões: 20 m de comprimento , 10 m de largura , 3,5 m de altura. Foi somado ainda mais 250 m3 de resíduo que poderá ser encontrada no processo de corte do aterro antigo.
2.2 | TRANSPORTE COM CAMINHÃO BASCULANTE DE 10 M³, EM VIA URBANA PAVIMENTADA, DMT 10km (UNIDADE: M3XKM). AF_07/2020 | M3XKM | 9.500,0 | = A distância da obra até o bota fora é de 10 km.
2.3 | TERRAPLENAGEM-Transporte final de residuos domésticos - deposito | t | 1.225,5 | = Foi considerado o peso especifico do resíduo de 1,29 t/m3, conforme Aditivo I do contrato nº 29/2022. Desta forma a quantidade de toneladas a ser destinada é o produto do volume pelo peso específico. Assim o volume será : V=950*1,29 = 1225,50 m3

## DETALHADA
Obra
REMANESCENTE TERRAPLENAGEM - PARTE 2
Memória de Cálculo
Item | Descrição | Und | Quant. | Memória de Cálculo
1 | TERRAPLENAGEM
1.1 | ESCAVAÇÃO HORIZONTAL EM SOLO DE 1A CATEGORIA COM TRATOR DE ESTEIRAS (100HP/LÂMINA: 2,19M3). AF_07/2020 | m³ | 13155.93 | = Volume obtido com o levantamento topografico: Corte da parte alta até a cota 8,50 ( Na data do orçamento está na cota 9): 2059,93 m3 // Escavação da parte baixa remanescente : 4196,00 m3 Corte de escavação da parte alta , retirando o aterro antigo em 1 m : 7980,00 m3 obs: Foi descontado o volueme de 1080 m3 pois no terreno natural há um desnível entre a rua e o plato de 8,50 a ser atingido mas que não foi considerado no calculo no levantamento topográfico.
1.2 | EXECUÇÃO E COMPACTAÇÃO DE ATERRO COM SOLO PREDOMINANTEMENTE ARGILOSO - EXCLUSIVE SOLO, ESCAVAÇÃO, CARGA E TRANSPORTE. AF_11/2019 | m³ | 35644.42 | = Volume obtido com levantamento topográfico: Aterro da parte alta, equivalente ao volume de terra retirado da parte alta: 7980 m3 Aterro da parte baixa até a cota 8,50 : 28744,42 m3 obs: Foi descontado o volume de 1080 m3 pois no terreno natural há um desnível entre a rua e o plato de 8,50 a ser atingido mas que não foi considerado no calculo no levantamento topográfico.
1.3 | TRANSPORTE COM CAMINHÃO BASCULANTE DE 10 M³, EM VIA URBANA PAVIMENTADA, DMT 9,6km (UNIDADE: M3XKM). AF_07/2020 | M3XKM | 164186.0064 | = Corresponde ao volume de transpotte necessário: Volume: Escavação * Empolamento ( 30%) * Distância (km) Empolamento: 30% Distância de transporte para o bota fora: 8 km ===================================================================== Volume: 13155,93 * 1,3* 9,6 = 164186 m3
1.4 | ARGILA OU BARRO PARA ATERRO/REATERRO | m³ | 35644.42 | = Mesmo quantidade do volume de aterro compactado
1.5 | Enrocamento de pedra espalhada e compactada mecanicamente - pedra de mão comercial - fornecimento e assentamento | m³ | 1068 | = Volume de rachao necessário para cobrir o talude no contorno do aterro. Comprimento Total : 267 m Area da Seção do Enroncamento : 4 m2 Volume = 267 * 4 =1068 m3
2 | REMOCAO DOS RESIDUOS SÓLIDOS
2.1 | CARGA, MANOBRA E DESCARGA DE ENTULHO EM CAMINHÃO BASCULANTE 14 M³ - CARGA COM ESCAVADEIRA HIDRÁULICA (CAÇAMBA DE 0,80 M³ / 111 HP) E DESCARGA LIVRE (UNIDADE: M3). AF_07/2020 | m³ | 950 | Volume estimado da Vegetação/Residuo acumulado e que foi retirada durante o processo de limpeza do terreno. Considerado um volume com as seguintes dimensões: 20 m de comprimento , 10 m de largura , 3,5 m de altura.Foi somado ainda mais 250 m3 de resíduo que poderá ser encontrada no processo de corte do aterro antigo.
2.2 | TRANSPORTE COM CAMINHÃO BASCULANTE DE 10 M³, EM VIA URBANA PAVIMENTADA, DMT 10 km (UNIDADE: M3XKM). AF_07/2020 | M3XKM | 9500 | = A distância da obra até o bota fora é de 10 km.
2.3 | TERRAPLENAGEM-Transporte final de residuos domésticos | t | 1225.5 | = Foi considerado o peso especifico do resíduo de 1,29 t/m3, conforme Aditivo I do contrato nº 29/2022. Desta forma a quantidade de toneladas a ser destinada é o produto do volume pelo peso específico. Assim o volume será : V=950*1,29 = 1225,50 t