## Planilha
ITEM | DESCRIÇÃO | QUANT. ESTIMADA | UNID. | VALOR UNITÁRIO SEM BDI (R$) | VALOR UNITÁRIO COM BDI (R$) | VALOR TOTAL (R$)
1 | ADMINISTRAÇÃO, CANTEIRO E MOBILIZAÇÃO
2 | CANTEIRO DE OBRAS PARA PROGRAMA DE SUBST. DE REDES DE ÁGUA/NH | 8 | MES |  |  | 0
3 | ADMINISTRAÇÃO LOCAL DE OBRAS - ADUTORA CANUDOS | 1 | % |  |  | 0
4 | TESTE HIDROSTÁTICO EM REDE DE ÁGUA / ADUTORA | 6861 | M |  |  | 0
5 | MOBILIZAÇÃO/DESMOBILIZAÇÃO | 2 | UN |  |  | 0
6 | SERVIÇOS PRELIMINARES
7 | LOCAÇÃO DE REDE DE ÁGUA OU ESGOTO. AF_03/2024 | 6861 | M |  |  | 0
8 | SINALIZAÇÃO PARA OBRAS DE REDE DE ÁGUA COM PLACAS, CONES E TELA LARANJA DIURNA E NOTURNA | 6861 | M |  |  | 0
9 | EXECUÇÃO DE SERVIÇO DE GEORRADAR | 40 | H |  |  | 0
10 | SONDAGEM DE SOLO PARA MÉTODO NÃO DESTRUTIVO | 54 | M |  |  | 0
11 | FORNECIMENTO E INSTALAÇÃO DE PLACA DE OBRA COM CHAPA GALVANIZADA E ESTRUTURA DE MADEIRA. AF_03/2022_PS | 24 | m² |  |  | 0
12 | ASSENTAMENTO DE REDES MND
13 | MND - LANÇAMENTO PEAD 63MM | 210 | M |  |  | 0
14 | MND - LANÇAMENTO PEAD 90MM | 877 | M |  |  | 0
15 | MND - LANÇAMENTO PEAD 110MM | 1271 | M |  |  | 0
16 | MND - LANÇAMENTO PEAD 160MM | 608 | M |  |  | 0
17 | MND - LANÇAMENTO PEAD 225MM | 12 | M |  |  | 0
18 | MND - LANÇAMENTO PEAD 630MM | 3600 | M |  |  | 0
19 | ASSENTAMENTO DE REDES MÉTODO ESCAVADO
20 | ASSENTAMENTO DE REDES DE PEAD DE 63MM | 12 | M |  |  | 0
21 | ASSENTAMENTO DE REDES DE PEAD DE 90MM | 45 | M |  |  | 0
22 | ASSENTAMENTO DE REDES DE PEAD DE 110MM | 67 | M |  |  | 0
23 | ASSENTAMENTO DE REDES DE PEAD DE 160MM | 33 | M |  |  | 0
24 | ESCAVAÇÃO MECANIZADA DE VALA COM PROF. ATÉ 1,5 M (MÉDIA MONTANTE E JUSANTE/UMA COMPOSIÇÃO POR TRECHO), ESCAVADEIRA (0,8 M3), LARG. DE 1,5 M A 2,5 M, EM SOLO DE 1A CATEGORIA, EM LOCAIS COM ALTO NÍVEL DE INTERFERÊNCIA. AF_09/2024 | 99.66 | m³ |  |  | 0
25 | ASSENTAMENTO DE REDES DE PEAD DE 225MM | 126 | M |  |  | 0
26 | FORNECIMENTO E REATERRO DE VALA/CAVA COM PÓ_DE_PEDRA | 532.23 | m³ |  |  | 0
27 | CARGA, MANOBRA E DESCARGA DE ENTULHO EM CAMINHÃO BASCULANTE 14 M³ - CARGA COM ESCAVADEIRA HIDRÁULICA (CAÇAMBA DE 0,80 M³ / 111 HP) E DESCARGA LIVRE (UNIDADE: M3). AF_07/2020 | 41.2 | m³ |  |  | 0
28 | TRANSPORTE COM CAMINHÃO BASCULANTE DE 14 M³, EM VIA URBANA PAVIMENTADA, DMT ATÉ 30 KM (UNIDADE: M3XKM). AF_07/2020 | 1236 | M3XKM |  |  | 0
29 | ENTRONCAMENTOS CORTESINTERLIGAÇÕES E SONDAGENS
30 | ENTRONCAMENTO/CORTE DE REDE DE PEAD DE 110MM - ADUTORA CANUDOS | 2 | UN |  |  | 0
31 | ENTRONCAMENTO/CORTE DE REDE DEFºFº/FC DN 350 MM - ADUTORA CANUDOS | 1 | UN |  |  | 0
32 | ENTRONCAMENTO/CORTE DE REDE DE PEAD DE 400MM - ADUTORA CANUDOS | 1 | UN |  |  | 0
33 | ENTRONCAMENTO/CORTE DE REDE DE PVCDEFºFº 150MM - ADUTORA CANUDOS | 2 | UN |  |  | 0
34 | ENTRONCAMENTO/CORTE DE REDE DE PVC DE85MM/DN75MM - ADUTORA CANUDOS | 3 | UN |  |  | 0
35 | ENTRONCAMENTO/CORTE DE REDE DE PEAD DE 160MM - ADUTORA CANUDOS | 2 | UN |  |  | 0
36 | ENTRONCAMENTO/CORTE DE REDE FºFº DN600MM | 1 | UN |  |  | 0
37 | ENTRONCAMENTO/CORTE DE REDE DE PVC DE60MM/DN50MM - ADUTORA CANUDOS | 8 | UN |  |  | 0
38 | INSTALAÇÕES DE RAMAIS
39 | INSTALAÇÃO DE RAMAL DE ÁGUA 20MM - EXECUÇÃO DE NOVO RAMAL - SERV. HIDRÁULICO (LIGAÇÃO NOVA) | 131 | UN |  |  | 0
40 | INSTALAÇÃO DE RAMAL DE ÁGUA 32MM - EXECUÇÃO DE NOVO RAMAL - SERV. HIDRÁULICO (LIGAÇÃO NOVA) | 15 | UN |  |  | 0
41 | REMOÇÃO E RECOMPOSIÇÃO DE PAVIMENTO DE PASSEIO COM REAPROVEITAMENTO | 73 | m² |  |  | 0
42 | REMOÇÃO E RECOMPOSIÇÃO DE PAVIMENTO DE PASSEIO SEM REAPROVEITAMENTO | 73 | m² |  |  | 0
43 | ESCAVAÇÃO MECANIZADA DE VALA COM PROF. ATÉ 1,5 M (MÉDIA MONTANTE E JUSANTE/UMA COMPOSIÇÃO POR TRECHO), RETROESCAV. (0,26 M3), LARG. MENOR QUE 0,8 M, EM SOLO MOLE, EM LOCAIS COM ALTO NÍVEL DE INTERFERÊNCIA. AF_09/2024 | 59.8 | m³ |  |  | 0
44 | ESCAVAÇÃO MANUAL DE VALA. AF_09/2024 | 14.95 | m³ |  |  | 0
45 | REATERRO MECANIZADO DE VALA COM MINICARREGADEIRA, COM COMPACTADOR DE SOLOS DE PERCUSSÃO. AF_08/2023 | 59.8 | m³ |  |  | 0
46 | REATERRO MANUAL DE VALAS, COM COMPACTADOR DE SOLOS DE PERCUSSÃO. AF_08/2023 | 14.95 | m³ |  |  | 0
47 | ESCAVAÇÃO DE SHAFTS E RECOMPOSIÇÃO DE PAVIMENTO ASFÁLTICO
48 | EXECUÇÃO DE PAVIMENTO COM APLICAÇÃO DE CONCRETO ASFÁLTICO, CAMADA DE ROLAMENTO - EXCLUSIVE CARGA E TRANSPORTE. AF_11/2019 | 35.5 | m³ |  |  | 0
49 | ESCAVAÇÃO MECANIZADA DE VALA COM PROF. MAIOR QUE 1,5 M ATÉ 3,0 M (MÉDIA MONTANTE E JUSANTE/UMA COMPOSIÇÃO POR TRECHO), RETROESCAV. (0,26 M3), LARG. DE 0,8 M A 1,5 M, EM SOLO MOLE, EM LOCAIS COM ALTO NÍVEL DE INTERFERÊNCIA. AF_09/2024 | 648 | m³ |  |  | 0
50 | CARGA, MANOBRA E DESCARGA DE SOLOS E MATERIAIS GRANULARES EM CAMINHÃO BASCULANTE 14 M³ - CARGA COM ESCAVADEIRA HIDRÁULICA (CAÇAMBA DE 1,20 M³ / 155 HP) E DESCARGA LIVRE (UNIDADE: M3). AF_07/2020 | 648 | m³ |  |  | 0
51 | TRANSPORTE COM CAMINHÃO BASCULANTE DE 14 M³, EM VIA URBANA PAVIMENTADA, DMT ATÉ 30 KM (UNIDADE: M3XKM). AF_07/2020 | 19440 | M3XKM |  |  | 0
52 | TRANSPORTE COM CAMINHÃO TANQUE DE TRANSPORTE DE MATERIAL ASFÁLTICO DE 20000 L, EM VIA URBANA PAVIMENTADA, DMT ATÉ 30KM (UNIDADE: TXKM). AF_07/2020 | 2474 | TXKM |  |  | 0
53 | PRÉ-MISTURADO A FRIO - FAIXA C - AREIA EXTRAÍDA E BRITA PRODUZIDA | 1 | m³ |  |  | 0
54 | PEDRA BRITADA N. 2 (19 A 38 MM) POSTO PEDREIRA/FORNECEDOR, SEM FRETE | 88.08 | m³ |  |  | 0
55 | ESCORAMENTO DE VALA, TIPO ESTACA PRANCHA METÁLICA CRAVADA, COM PROFUNDIDADE DE 3 A 4,5 M. AF_08/2020 prancha sicro | 50 | m² |  |  | 0
56 | INSTALAÇÃO DE PEÇAS ESPECIAIS
57 | INSTALAÇÃO DE CAVALETE EM FOFO DN600 L= ~10 M PARA ADUTORA DE ÁGUA TRATADA | 12 | UN |  |  | 0
58 | EXECUÇÃO DE CAIXASDE REGISTRO E DE VENTOSAS E BLOCOS DEANCORAGEM
59 | CONCRETO FCK = 30MPA, TRAÇO 1:2,1:2,5 (EM MASSA SECA DE CIMENTO/ AREIA MÉDIA/ BRITA 1) - PREPARO MECÂNICO COM BETONEIRA 600 L. AF_05/2021 | 7.13 | m³ |  |  | 0
60 | ARMAÇÃO DE BLOCO UTILIZANDO AÇO CA-50 DE 10 MM - MONTAGEM. AF_01/2024 | 570 | KG |  |  | 0
61 | FABRICAÇÃO, MONTAGEM E DESMONTAGEM DE FÔRMA PARA SAPATA, EM MADEIRA SERRADA, E=25 MM, 4 UTILIZAÇÕES. AF_01/2024 | 25 | m² |  |  | 0
62 | PEDRA ARGAMASSADA COM CIMENTO E AREIA 1:3, 40% DE ARGAMASSA EM VOLUME - AREIA E PEDRA DE MÃO COMERCIAIS - FORNECIMENTO E ASSENTAMENTO. AF_08/2022 | 44.64 | m³ |  |  | 0
63 | FORNECIMENTO DE MATERIAIS
64 | TE DE SERVICO INTEGRADO, EM POLIPROPILENO (PP), PARA TUBOS EM PEAD/PVC, SAÍDA 20 MM - LIGACAO PREDIAL DE AGUA | 131 | UN |  |  | 0
65 | TE DE SERVICO INTEGRADO, EM POLIPROPILENO (PP), PARA TUBOS EM PEAD/PVC, SAÍDA 32 MM - LIGACAO PREDIAL DE AGUA | 15 | UN |  |  | 0
66 | TAMPAO FOFO ARTICULADO, COM BASE / REQUADRO, CLASSE D400 CARGA MAX 40 T, REDONDO, TAMPA 600 MM (COM INSCRICAO EM RELEVO DO TIPO DE REDE) | 7 | UN |  |  | 0
67 | TAMPAO FOFO ARTICULADO P/ REGISTRO, COM BASE / REQUADRO, CLASSE A15 CARGA MAX 1,5 T, *200 X 200* MM (COM INSCRICAO EM RELEVO DO TIPO DE REDE) | 26 | UN |  |  | 0
68 | TUBO DE POLIETILENO DE ALTA DENSIDADE (PEAD), PE-80, DE = 20 MM X 2,3 MM DE PAREDE, PARA LIGACAO DE AGUA PREDIAL (NBR 15561) | 262 | M |  |  | 0
69 | TUBO DE POLIETILENO DE ALTA DENSIDADE (PEAD), PE-80, DE = 32 MM X 3,0 MM DE PAREDE, PARA LIGACAO DE AGUA PREDIAL (NBR 15561) | 30 | M |  |  | 0
70 | TUBO PEAD DE63 SDR 11 PE 12,5 | 222 | M |  |  | 0
71 | TUBO PEAD DE90 | 924 | M |  |  | 0
72 | TUBO PEAD DE 160 | 641 | M |  |  | 0
73 | TUBO PEAD DE 110 | 1338 | M |  |  | 0
74 | TUBO PEAD DE 225 | 134 | M |  |  | 0
75 | TUBO PEAD DE630 | 3600 | M |  |  | 0
76 | VALVULA REGISTRO DE GAVETA COM FLANGE, EM FERRO FUNDIDO, DN = 100 MM, PN 10, PARA REDE DE SANEAMENTO | 9 | un |  |  | 0
77 | VALVULA REGISTRO DE GAVETA COM FLANGE, EM FERRO FUNDIDO, DN = 150 MM, PN 10, PARA REDE DE SANEAMENTO | 4 | un |  |  | 0
78 | VALVULA REGISTRO DE GAVETA COM FLANGE, EM FERRO FUNDIDO, DN = 80 MM, PN 10, PARA REDE DE SANEAMENTO | 2 | un |  |  | 0
79 | VALVULA REGISTRO DE GAVETA COM FLANGE, EM FERRO FUNDIDO, DN = 200 MM, PN 10, PARA REDE DE SANEAMENTO | 7 | un |  |  | 0
80 | VALVULA REGISTRO DE GAVETA COM FLANGE, EM FERRO FUNDIDO, DN = 600 MM, PN 10, PARA REDE DE SANEAMENTO | 4 | un |  |  | 0
81 | COLARINHO PEAD DE63 | 5 | UN |  |  | 0
82 | COLARINHO PEAD DE90 | 4 | UN |  |  | 0
83 | COLARINHO PEAD DE110 | 16 | UN |  |  | 0
84 | COLARINHO PEAD DE160 | 11 | UN |  |  | 0
85 | COLARINHO PEAD DE225 | 14 | UN |  |  | 0
86 | COLARINHO PEAD DE630 | 3 | UN |  |  | 0
87 | FLANGE AÇO DN50 | 5 | UN |  |  | 0
88 | FLANGE AÇO DN75 | 4 | UN |  |  | 0
89 | FLANGE AÇO DN100 | 16 | UN |  |  | 0
90 | FLANGE AÇO DN150 | 11 | UN |  |  | 0
91 | FLANGE AÇO DN200 | 14 | UN |  |  | 0
92 | FLANGE AÇO DN600 | 3 | UN |  |  | 0
93 | LUVA ELETROFUSÃO PEAD DE110 | 4 | UN |  |  | 0
94 | LUVA ELETROFUSÃO PEAD DE160 | 4 | UN |  |  | 0
95 | TEE FOFO COM FLANGES DN150 | 2 | UN |  |  | 0
96 | TEE FOFO COM FLANGES DN600 | 1 | UN |  |  | 0
97 | EXTREMIDADE FOFO PONTA-FLANGE DN150 L=1000MM | 4 | UN |  |  | 0
98 | EXTREMIDADE FOFO PONTA-FLANGE DN600 L=1000MM | 2 | UN |  |  | 0
99 | LUVA JUNTA MECÂNICA FOFO DN150 | 4 | UN |  |  | 0
100 | LUVA JUNTA MECÂNICA FOFO DN600 | 2 | UN |  |  | 0
101 | LUVA PVC PBA DN50 | 15 | UN |  |  | 0
102 | LUVA PVA PBA DN75 | 6 | UN |  |  | 0
103 | EXTREMIDADE BOLSA-FLANGE FOFO DN50 | 2 | UN |  |  | 0
104 | EXTREMIDADE BOLSA-FLANGE FOFO DN75 | 2 | UN |  |  | 0
105 | EXTREMIDADE BOLSA-FLANGE FOFO DN100 | 4 | UN |  |  | 0
106 | EXTREMIDADE BOLSA-FLANGE FOFO DN150 | 3 | UN |  |  | 0
107 | CAP PEAD DE90 | 2 | UN |  |  | 0
108 | CAP PEAD DE110 | 9 | UN |  |  | 0
109 | CAP PEAD DE160 | 2 | UN |  |  | 0
110 | CAP PEAD DE225 | 1 | UN |  |  | 0
111 | TEE PVC PBA DN50 | 7 | UN |  |  | 0
112 | TEE PVC PBA DN75 | 3 | UN |  |  | 0
113 | VALVULA REGISTRO DE GAVETA COM FLANGE, EM FERRO FUNDIDO, DN = 50 MM, PN 10, PARA REDE DE SANEAMENTO | 3 | un |  |  | 0
114 | REDUÇÃO PEAD PE100 DE90X63MM | 2 | UN |  |  | 0
115 | REDUÇÃO PEAD PE100 DE110X63MM | 2 | UN |  |  | 0
116 | REDUÇÃO PEAD PE100 DE110X90MM | 3 | UN |  |  | 0
117 | REDUÇÃO PEAD PE100 DE160X110MM | 4 | UN |  |  | 0
118 | REDUÇÃO PEAD PE100 DE225X110MM | 4 | UN |  |  | 0
119 | REDUÇÃO PEAD PE100 DE225X160MM | 10 | UN |  |  | 0
120 | REDUÇÃO FOFO DN75X50 | 2 | UN |  |  | 0
121 | REDUÇÃO FOFO DN100X50 | 6 | UN |  |  | 0
122 | REDUÇÃO FOFO DN100X75 | 3 | UN |  |  | 0
123 | REDUÇÃO FOFO DN150X75 | 1 | UN |  |  | 0
124 | TEE PPP PEAD DE90 | 3 | UN |  |  | 0
125 | TEE PPP PEAD DE110 | 13 | UN |  |  | 0
126 | TEE PPP PEAD DE160 | 6 | UN |  |  | 0
127 | TEE PPP PEAD DE225 | 10 | UN |  |  | 0
128 | TEE PEAD DE630 | 2 | UN |  |  | 0
129 | CURVA 90º PEAD DE110 | 2 | UN |  |  | 0
130 | CURVA 90º PEADDE630 | 3 | UN |  |  | 0
131 | CURVA 45° FOFO FLANGES DN600 | 4 | un |  |  | 0
132 | TEE COM REDUÇÃO FOFO COM FLANGES DN600X100 | 1 | UN |  |  | 0
133 | TOCO FOFO DN600 COM FLANGES L=5000CM | 1 | UN |  |  | 0
134 | TOCO FOFO DN600 COM FLANGES L=3000CM | 2 | UN |  |  | 0
135 | VENTOSA FOFO TRÍPLICE FUNÇÃO DN50 | 4 | UN |  |  | 0
136 | ARRUELA | 400 | UN |  |  | 0
137 | PORCA SEXTAVADA | 400 | UN |  |  | 0
138 | BARRA ROSCADA AÇO L=1000CM | 33 | UN |  |  | 0
139 | TÊ DE SELA DE630X225 PEAD | 12 | UN |  |  | 0
140 | PLACA DE REDUÇÃO FABRICADA EM FERRO FUNDIDO DÚCTIL 200X75 | 7 | UN |  |  | 0
141 | LUVA PEAD 630mm POR ELETROFUSAO | 45 | UN |  |  | 0
VALOR GLOBAL (R$)